## TestboardV2.2
Id	Référence	Boîtier	Quantit�	Désignation	Mouser	LCSC	Reste	Quantité	DIGIKEY
1	J13	TYPE-C-31-M-12	1	USB_C_Receptacle_USB2.0 USB4105-GF-A	640-USB4105-GF-A			1			VMPTT	18
2	D14,D4	D_SOD-323	2	D_Schottky	hors stock reste / alternative : 3757-CUS10F30H3F		3	2			R3
3	R28	R_2512_6332Metric	1	0,05	71-WSL2512R2200FEA			1			R4	10000
4	R23	R_0603_1608Metric	1	120K	660-RN73H1JTD1203B25			2
5	R23	R_0603_1608Metric	1	140K	660-RK73H1JTTD1403F
6	C26	CP_Elec_5x5.4	1	10µF/35V	667-EEE-1VA100SR			1			VMPPT=1,205x(1+R3/R4)
7	L1	INDPM138126X700N	1	82µH/3A		C149533		1
8	Q4	FS8205	1	FS8205		C32254		1
9	D7,D6,D5,D9,D10,D13, D15	LED_0603_1608Metric_Castellated	7	LED	720-LSQ976-NR-1 & 720-LTQ39GQ1S22515 & 720-KODELLS122A4850		19 Rouge	7			VMPPT/1,205-1=R3/R4
10	R22,R21,R14,R11,R10,R9,R8,R7,R6,R5,R4,R3,R2,R30,R29	R_0603_1608Metric	15	1K	279-CRGCQ0603F1K0		80	15
11	C3,C1	C_0805_2012Metric	2	22µF	81-GRM219R61C226ME1K			2			(VMPPT/1,205-1)xR4
12	D3,D2,D1	SODFL1406X65N	3	SP1003-01DTG	576-SP1003-01DTG		9	3
13	U12	QFN-24-1EP_4x4mm_P0.5mm_EP2.6x2.6mm	1	CP2102N-A02-GQFN24	634-CP2102NA02QFN24R			1			#RÉF !
14	IC2	SON50P200X200X80-9N-D	1	MAX17048G+	700-MAX17048G+T10			1
15	U1	ESP32WROOM32EM113EH2800PH3Q0	1	ESP32-WROOM-32E	356-ESP32WRM32E128PH		3	1
16	C18,C12,C11,C9,C7,C2,C5,C27, C15	C_0603_1608Metric	9	0.1µF	81-GCJ188R71C104KA1D		115	10
17	Q1	SOT-363_SC-70-6	1	UMH3N	755-UMH3NTN			1
18	R17,R16	R_0603_1608Metric	2	2.2K	279-CRGCQ0603F2K2		88	2
19	IC1	BME680	1	BME680	262-BME680			1
20	C13,C4	C_0603_1608Metric	2	1µF	81-GCM188R71C105KA4J		35	2
21	U11,U10,U9,U8,U7,U6,U5,U4,U3,U2	SOP254P960X420-4N	10	PC817	852-PC81710NIP1B			10
22	SW1,SW4	PTS636SL43SMTRLFS	2	SW_Push	611-PTS636SL43SMTRLF		2	2
23	R13	R_0603_1608Metric	1	47.5k	755-SFR03EZPF4752		8	1
24	R12	R_0603_1608Metric	1	22.1K	660-RK73H1JTTDD2212F		8	1
25	R1,R19,R15,R27	R_0603_1608Metric	4	10K	660-RN73H1JT1002F100		24	3
26	U13	SOT-23-5	1	XC6220B331MR	865-XC6220B331MR-G		10	1	893-1133-1-ND
27	C6,C16,C17	C_0805Metric	3	4.7µF	81-GCM21BR71C475KA3L			3
28	Q2	SOT-23	1	DMG2301L	621-DMG2301L-7		3	1	DMG2301L-7DICT-ND
29	R18,R25,R35	R_0603_1608Metric	3	2K	71-RCS06032K00FKEA		9	3
30	R20	R_0603_1608Metric	1	330	603-RE0603FRE07330RL		4	1
31	U15	SOT-23-5	1	MCP73831-2-OT	hors stock		4	1	MCP73831T-2ACI/OTCT-ND
32	C8,C10	C_0603_1608Metric	2	0,150µF	80-C0603C154J4R			2
33	C8,C10	C_0603_1608Metric	2	0,330µF	80-C0603C334J4R
34	C19	CP_Elec_6.3x7.7	1	100µF/35V	667-EEE-1VA101UP			1
35	C22	C_0603_1608Metric	1	220nF	81-GCM188R71H224KA4J			1
36	C25	C_0805_2012Metric	1	10µF	81-GCM21BM8EE106KE8L		7	1
37	D8	SODFL3616X98N	1	MBR230LSFT1G	755-RB060MM-30TFTR			1	MBR230LSFT1G
38	D11,D12	DIOM8059X256N	2	SS34	CUS10F30H3F			2
39	IC3	SOT65P280X100-8N	1	LTC2954CTS8-1#TRMPBF	584-C2954CTS8-1TMPF			1
40	IC4	SOP100P600X175-10N	1	CN3791		C154992		1
41	Q3	SOT-23	1	AO3401A		C306862		1
42	Q5	SOT95P280X125-3N	1	AO3400		C332101		1
43	R24	R_0603_1608Metric	1	120	660-RN73H1JT1200D100			1
44	R31	R_0603_1608Metric	1	100	660-RN73H1JTD1000F25			1
45	R32	R_0603_1608Metric	1	1.2K	660-RN73H1JTD1201B25			1
46	SW2	SW_SPST_B3S-1000	1	SW_Push	653-B3S-1000		4	1
47	C14	C_0603_1608Metric	1	470nF/50V	810-C1608X7R1H474K			1
48	IC5	SOT95P280X145-6N	1	FS312F-G		C82736		1
49	R26	R_0603_1608Metric	1	1M	755-KTR03EZPJ105			1
50	R33,R34, R36	R_0603_1608Metric	3	5.1K	660-RN73H1JTD5101B25			3
51	R36 bis	R_0603_1608Metric	1	0R	71-RCS06030000Z0EA			1
52	C21	C_0805Metric	1	4,7µF	81-GRT21BR61H475KE3L
53	C23	C_0603_1608Metric	1	0,1µF/50V	81-GCJ188R71H104KA2D
54	R37	R_0603_1608Metric	1	100K	660-RN73H1JT1200D100			1

## TestboardV2.2_2
	Id	Référence	Boîtier	Quantit�	Désignation	Mouser	Open PNP	LCSC	Reste	Quantité	DIGIKEY
1	16	C18,C12,C11,C9,C7,C2,C5,C27, C15	C_0603_1608Metric	9	0.1µF	81-GCJ188R71C104KA1D	ok		115	10
2	20	C13,C4	C_0603_1608Metric	2	1µF	81-GCM188R71C105KA4J	ok		35	2
3	35	C22	C_0603_1608Metric	1	220nF/50V	81-GCM188R71H224KA4J	ok			1
4	47	C14	C_0603_1608Metric	1	470nF/50V	810-C1608X7R1H474K	ok			1			(VMPPT/1,205-1)xR4
5	50	R33,R34, R36	R_0603_1608Metric	3	5.1K	660-RN73H1JTD5101B25	ok			3
6	49	R26	R_0603_1608Metric	1	1M	755-KTR03EZPJ105	ok			1
7	30	R20	R_0603_1608Metric	1	330	603-RE0603FRE07330RL	ok		4	1
8	44	R31	R_0603_1608Metric	1	100	660-RN73H1JTD1000F25	ok			1
9	45	R32	R_0603_1608Metric	1	1.2K	660-RN73H1JTD1201B25	ok			1
10	10	R22,R21,R14,R11,R10,R9,R8,R7,R6,R5,R4,R3,R2,R30,R29	R_0603_1608Metric	15	1K	279-CRGCQ0603F1K0	ok		80	15
11	18	R17,R16	R_0603_1608Metric	2	2.2K	279-CRGCQ0603F2K2	ok		88	2
12	23	R13	R_0603_1608Metric	1	47.5k	755-SFR03EZPF4752	ok		8	1
13	24	R12	R_0603_1608Metric	1	22.1K	660-RK73H1JTTDD2212F	ok		8	1
14	25	R1,R19,R15,R27	R_0603_1608Metric	4	10K	660-RN73H1JT1002F100	ok		24	3
15	29	R18,R25,R35	R_0603_1608Metric	3	2K	71-RCS06032K00FKEA	ok		9	3
16	53	C23	C_0603_1608Metric	1	0,1µF/50V	81-GCJ188R71H104KA2D
17	32	C8,C10	C_0603_1608Metric	2	0,150µF	80-C0603C154J4R			2
18	26	U13	SOT-23-5	1	XC6220B331MR	865-XC6220B331MR-G			10	1	893-1133-1-ND
19	39	IC3	SOT65P280X100-8N	1	LTC2954CTS8-1#TRMPBF	584-C2954CTS8-1TMPF				1

		GRM188R61C106KAALD		0.800	id R0603	100.0%